## Sheet1
附件 |  |  |  | 歙县人民医院新增监控设备安装项目报价单
序号 | 商品名称 | 品牌 | 型号 | 技术规格 | 单位 | 数量 | 单价 | 小计 | 备注
1 | 网络摄像机 | 海康威视 | DS-2CD262HSFW-ZS | ★支持最佳抓拍和快速抓拍2种人脸图片抓拍模式设置选项。 ★需具备区域入侵、越界入侵、进入区域、离开区域等功能，并可将分析目标设置为人、车辆、人和车辆三种，可对布防时间和联动报警方式进行设置。 ★支持声音报警功能，报警声音类型不小于10种，报警声级及报警次数可设置。 ★需具备智能分析抗干扰功能，当篮球、小狗、树叶等非人或车辆目标经过检测区域时，不会触发报警。 ★支持快捷配置功能，可在预览画面开启/关闭“快捷配置”页面，对曝光参数、OSD、智能资源分配模式等参数进行配置，并可一键恢复为默认设置。 ★支持像素显示功能，可实时显示监控画面上选定区域的水平像素大小和垂直像素大小。 内置GPU芯片。 内置麦克风和喇叭。 需具备镜头控制功能，可通过IE控制镜头的ZOOM和FOCUS，并支持自动聚焦功能，在变焦过程中不会虚焦。 具有200万像素 CMOS传感器。 最低照度彩色：0.0005 lx，黑白:0.0001 lx，最大亮度鉴别等级（灰度等级）不小于11级。 红外补光距离不小于110米。 需支持双码流技术，主码流最高1920x1080@25fps，子码流640x480@25fps。 支持H.264、H.265、MJPEG视频编码格式，其中H.264支持Baseline/Main/High Profile。 信噪比不小于62dB。 支持检出两眼瞳距20像素点以上的人脸图片。 不低于IP67防尘防水等级。 不低于IK10防暴等级。 需支持DC12V供电，且在不小于DC12V±30%范围内变化时可以正常工作。 ★以上标星项为重要参数，需提供公安部检测报告复印件证明 | 台 | 2
2 | 网络摄像机 | 海康威视 | DS-2CD2T2HSFD-XZ | ★内置GPU芯片。 ★内置红外与白光补光灯。 ★支持白光报警功能，当报警产生时，可触发联动声音警报和白光闪烁。 ★同一静止场景相同图像质量下，设备在H.265编码方式时，开启智能编码功能和不开启智能编码相比，码率节约1/2。 具有200万像素 CMOS传感器。 需具有20路取流路数能力，以满足更多用户同时在线访问摄像机视频。 最低照度彩色：0.001 lx，黑白:0.0001 lx，灰度等级不小于11级。 红外补光距离不小于110米。 需支持三码流技术，可同时浏览三路码流，主码流最高1920x1080@30fps，第三码流最大1920x1080 @ 30fps，子码流704x480@30fps。 支持H.264、H.265、MJPEG视频编码格式，其中H.264支持Baseline/Main/High Profile。 信噪比不小于59dB。 需具不小于105dB宽动态。 需支持8行字符显示，字体颜色可设置，需具有图片叠加到视频画面功能。 需具有黑白名单功能，其中白名单可添加不小于10个MAC地址。 需具有电子防抖、ROI感兴趣区域、SVC可伸缩编码、自动增益、背光补偿、数字降噪、强光抑制、防红外过曝等功能。 摄像机能够在-45~70摄氏度，湿度小于93%环境下稳定工作。 不低于IP67防尘防水等级。 需支持DC12V供电，且在不小于DC12V±30%范围内变化时可以正常工作。 设备工作状态时，支持空气放电8kV，接触放电6kV，通讯端口支持6kV峰值电压。 ★以上标星项为重要参数，需提供公安部检测报告复印件证明 | 台 | 14
3 | 硬盘录像机 | 海康威视 | iDS-7716NX-K4/FA | ★支持人脸库管理：支持新建、删除、修改、查询、复制人脸库，可通过U盘、web端、客户端软件或批量导入工具进行单张、批量导入导出人脸图片；支持16个人脸库，库容4000张人脸图片；人脸图片支持姓名、性别、联系方式、证件类型、证件号、生日、省、市、建模状态等属性；人脸库查询结果支持列表、图表2种展示方式；支持人脸库整库加密导入导出。 ★支持按照姓名、人脸属性（性别、年龄段、戴眼镜、表情、戴口罩等）检索人脸抓拍图片；人脸检索结果支持导出电子表格，包括抓拍图、背景图和人员信息。支持对搜索结果二次检索。 ★可接入AI硬盘。 ★支持人脸以图搜图功能，可从外部、人脸库、人脸检索结果、导入5张人脸样本照片，并设置相似度（0-100），检索出符合相似度的人脸图片，可查看人脸背景图片、回放关联录像并导出人脸图片；支持按通道、时间检索人脸抓拍图片，支持将检索结果中的人脸图片添加到人脸库；支持检索人脸比对报警、陌生人报警图片，可查看到人脸抓拍图片、人脸库图片，以及姓名、性别、联系方式、证件类型、证件号、生日、省份、城市、年龄段、戴眼镜、表情、戴口罩、自定义标签等人员信息。 ★支持对重要的数据能够进行备份，备份格式MP4和AVI可选，支持实时监测并显示系统正在进行的录像备份任务，可查看剩余录像大小、剩余时间、备份进度百分比和进度条。 可对视频画面叠加10行字符，每行可输入22个汉字。 支持接入ONVIF协议、RTSP协议、GB/T28181协议的设备，可一键激活并添加局域网内IPC。 支持1/8、1/4、1/2、1、2、4、8、16、32、64、128、256等倍速回放录像，像回放时，支持截图、剪辑、打标签、电子放大、调节音量、锁定等操作；并支持多路电子放大。 支持6T容量的SATA接口硬盘；支持硬盘热插拔和休眠。 支持将2个网口设置不同网段的IP地址。 支持客户端与设备端进行实时双向对讲；支持客户端与设备的IP通道进行实时双向对讲。 支持远程管理IPC功能，支持对前端IPC批量远程升级；支持远程对IPC的参数配置修改。 支持定时抓图、移动侦测抓图、报警抓图、移动侦测且报警抓图、智能侦测抓图和手动抓图功能，可进行8路抓拍并存储1080P格式的图片。 支持对任一录像文件加锁、解锁，只有解锁后才可被覆盖。 支持系统备份功能，检测到一个系统异常时，可从另一个系统启动，并恢复异常系统。 支持录像文件自带水印，水印包含录像设备的序列号、MAC地址、录像时间等 。 可支持最大接入总带宽256Mbps的16路视频图像。 可同时正放或倒放16路H.265编码的视频图像。 支持4个SATA接口，1个eSATA接口，支持2个USB2.0，1个USB3.0接口；支持16路报警输入，4路报警输出接口。 ★以上标星项为重要参数，需提供公安部检测报告复印件证明 | 台 | 1
4 | 硬盘 | WD | 4T | 监控专用硬盘 | 块 | 8
5 | 摄像机电源 | 国产 | 优质 | 12V2A | 个 | 16
6 | 摄像机支架 | 国产 | 优质 | 铝合金材质 | 个 | 16
7 | 监视器 | 大华 | DH-LM22-F210 | 22寸监视器 | 台 | 1
8 | 收发器 | TP-LINK | FCG11B-20 | 千兆单模单纤收发器 | 套 | 2
9 | 交换机 | H3C | S16G-U | 16口千兆交换机 | 台 | 2
10 | 室外光缆 | 国产 | 优质 | 12芯单模光缆 | 米 | 500
11 | 防水箱 | 国产 | 不锈钢 | 500*400*250 | 个 | 3
12 | 网线 | 海康威视 | DS-1LN6-UE | 超6类网线 | 箱 | 2
13 | 电源线 | 国产 | 优质 | RVV2*1.0 | 卷 | 3
14 | 线管 | 国产 | 优质 | ＆20/25 | 米 | 1000
15 | 安装人工费 |  |  |  | 项 | 1
合计（含税价）：
备注：以上产品须为全新的原装正品，保修期为1年。